## warunki ogólne
Lp. | Kod poz. przedm. | Wyszczególnienie Elementów Rozliczeniowych | Jednostka |  | Cena | Wartość (PLN)
|  |  | Nazwa | Ilość | Jedn. (PLN)
1. | 2. | 3. | 4. | 5. | 6. | 7.
1 | A1 | Dokumentacja do opracowania przez Wykonawcę: - uzgodnienie przebiegu tras przed rozpoczęciem Robót - geodezyjna, - powykonawcza, - organizacja ruchu drogowego, - pozostałe wymagane projekty i opracowania | ryczałt | 1
2 | A2 | Koszty związane z zajęciem pasa drogowego oraz umieszczeniem obcych urządzeń w pasie drogowym na czas prowadzenia Robót | ryczałt | 1
3 | A3 | Koszty związane z objazdami i organizacją ruchu, dostarczenie i zainstalowanie urządzeń zabezpieczających (zapory, światła ostrzegawcze, sygnały, znaki, itp.) | ryczałt | 1
Razem WARUNKI OGÓLNE | [5 empty] | 0
przenieść do zbiorczego zestawienia kosztów

## Kanalizacja Biały Potok
Lp. | Kod poz. przedm. | Wyszczególnienie Elementów Rozliczeniowych | Jednostka |  | Cena | Wartość (PLN)
|  |  | Nazwa | Ilość | Jedn. (PLN)
1 | 2 | 3 | 4 | 5 | 6. | 7.
Remont kanalizacji sanitarnej w miejscowości Krościenko ul. Biały Potok
1 | B1 | Wykonanie pomiarów i inwentaryzacji powykonawczej przy budowie rurociągu kanalizacji sanitarnej grawitacyjnej | m | 660
2 | B2 | Demontaż rur kamionkowych Ø 200 mm | m | 660
3 | B3 | Demontaż studni betonowych Ø 1000 mm | szt. | 22
4 | B4 | Wykonanie sieci kanalizacji sanitarnej z rur PVC-SN8 litych o Ø 200 wraz z oznakowaniem taśmą magnetyczną (Wykonanie wykopów, wykonanie podsypki i obsypki, zasypanie wykopów) | m | 660
5 | B5 | Wykonanie dostawy i montażu studzienek kanalizacyjnych betonowych łączonych na uszczelki Ø 1000 mm | kpl. | 22
6 | B6 | Wykonanie próby szczelności rurociągów o Ø 160 - Ø 200 | m | 660
7 | B7 | Wykonanie inspekcji kamerą TV wykonanej sieci kanalizacyjnej wraz z dokumentacją w formie elektronicznej-płyty CD i opisowej | m | 660
8 | B8 | Mechaniczna rozbiórka nawierzchni z mas mineralno-bitumicznych gr. 6 cm z odwozem destruktu | m2 | 1200
9 | B9 | Wykonanie frezowania istniejącej nawierzchni z mieszanki mineralno-bitumicznej na gł. 6 cm | m2 | 1200
10 | B10 | Wykonanie podbudowy: warstwa dolna (gr. 40 cm, frakcja 30 - 60 mm) z kruszywa łamanego stabilizowanego mechanicznie, warstwa górna (gr. 20 cm, frakcja 16 - 30 mm) z klińca kamiennego stabilizowanego mechanicznie | m2 | 1200
11 | B11 | Wykonanie badania zagęszczenia gruntu przed przystąpieniem do robót związanych z odtworzeniem nawierzchni | ryczałt | 1
12 | B12 | Wykonanie warstwy wiążącej nawierzchni z mieszanki mineralno-bitumicznej gr. 6 cm | m2 | 1200
13 | B13 | Wykonanie warstwy ścieralnej nawierzchni z mieszanki mineralno-bitumicznej gr. 6 cm | m2 | 2400
14 | B14 | Odtworzenie nawierzchni gruntowych w obrębie prywatnych posesji po zakończeniu robót kanalizacyjnych | ryczałt | 1
Razem Kanalizacja ul. Biały Potok
przenieść do zbiorczego zestawienia kosztów

## ZBIORCZE
ZBIORCZE ZESTAWIENIE
Część | Opis | Wartość w PLN
A | Warunki Ogólne
B | Kanalizacja ul. Biały Potok
Razem
Wartośc bez VAT
Wartośc VAT
Wartośc z VAT