## 01
Lp. | Nr S.T. | Wyszczególnienie Elementów Rozliczeniowych | Jednostka |  | Cena | Wartość PLN netto
|  |  | Nazwa | Ilość | Jedn. PLN
Budowa kanalizacji sanitarnej w ul. Blachnickiego w Krościenku
.1 | ST-00.00 p. 1.5.4, 9.5. | Dokumentacja do opracowania przez Wykonawcę: - geodezyjna, powykonawcza, - organizacja ruchu drogowego, - pozostałe wymagane projekty i opracowania | ryczałt | 1
2 | ST-00.00 p. 9.2. | Koszty związane z zajęciem pasa drogowego na czas prowadzenia Robót | ryczałt | 1
3 | ST-00.00 p. 9.3. | Koszty związane z objazdami i organizacją ruchu, dostarczenie i zainstalowanie urządzeń zabezpieczających (zapory, światła ostrzegawcze, sygnały, znaki, itp..) | ryczałt | 1
4 | ST-01.00, p.5.1.1, 5.1.2, 5.1.3, 5.1.4 | Wykonanie pomiarów i inwentaryzacji powykonawczej przy budowie rurociągu kanalizacji sanitarnej grawitacyjnej | m | 870
5 | ST-01.00, p. 5.1.9 | Wykonanie sieci kanalizacji sanitarnej z rur PVC-SN8 litych o Ø 200 (Wykonanie wykopów, Wykonanie podsypki i obsypki, Zasypanie wykopów) | m | 500
6 | ST-01.00, p. 5.1.9.7, 5.1.9.8. | Wykonanie sieci kanalizacji sanitarnej z rur PVC-SN8 litych o Ø 160 (Wykonanie wykopów, Wykonanie podsypki i obsypki, Zasypanie wykopów) | m | 370
7 |  | Wykonanie dostawy i montażu studzienek kanalizacyjnych betonowych Ø 1000 mm | kpl. | 8
8 | ST-02.00, p.5.1.5.2 | Wykonanie dostawy i montażu studzienek kanalizacyjnych z PCV Ø 425 mm | kpl. | 42
9 | ST-02.00, p.6.3, 5.1.7 | Wykonanie próby szczelności rurociągów o Ø 160 - Ø 200 / Wykonanie inspekcji TV rurociągów o Ø 160 - Ø 200 | m | 870
10 | ST-02.00, p.5.1.6.5 | Wykonanie połaczeń z istniejącymi instalacjami kanalizacji sanitarnej w poszczególnych budynkach | ryczałt | 1
11 | ST-04.01, p.5.2 | Mechaniczna rozbiórka nawierzchni z mas mineralno-bitumicznych z odwozem destruktu | m2 | 600
12 | ST-04.02, p.5.2.1 | Wykonanie podbudowy z tłucznia kamiennego stabilizowanego mechanicznie, warstwa po zagęszczeniu gr. 30 cm | m2 | 600
13 | ST-04.03, p.5.2.2, | Wykonanie warstwy wiążącej nawierzchni z mieszanki mineralno-bitumicznej gr. 6 cm | m2 | 600
14 | ST-04.03, p.5.2.2, | Wykonanie warstwy ścieralnej nawierzchni z mieszanki mineralno-bitumicznej gr. 6 cm | m2 | 2000
15 |  | Odtworzenie nawierzchni w obrębie prywatnych posesji po zakończeniu robót kanalizacyjnych | ryczałt | 1
Razem