## Tranzyt Murzasichle
Lp. | Wyszczególnienie Elementów Rozliczeniowych | Jednostka |  | Cena | Wartość (PLN)
|  | Nazwa | Ilość | Jedn. (PLN)
1 | 3 | 4 | 5 | 6. | 7.
Budowa kolektora tranzytowego w miejscowości Murzasichle
1 | Dokumentacja do opracowania przez Wykonawcę: - uzgodnienie przebiegu tras przed rozpoczęciem Robót - geodezyjna, - powykonawcza, - organizacja ruchu drogowego, - pozostałe wymagane projekty i opracowania | ryczałt | 1 | 0 | 0
2 | Koszty związane z objazdami i organizacją ruchu, dostarczenie i zainstalowanie urządzeń zabezpieczających (zapory, światła ostrzegawcze, sygnały, znaki, itp.). Wywóz i utylizacja destruktu z rozbiórek. | ryczałt | 1 | 0 | 0
3 | Wykonanie pomiarów i inwentaryzacji powykonawczej przy budowie rurociągu kanalizacji sanitarnej grawitacyjnej | m | 1115 | 0 | 0
4 | Wykonanie sieci kanalizacji sanitarnej z rur PEHD o Ø 250x14,8 SDR 17 PN 10 wraz z oznakowaniem taśmą magnetyczną (Wykonanie wykopów, wykonanie podsypki i obsypki, zasypanie wykopów) | m | 355 | 0 | 0
5 | Wykonanie przewiertów maszyną do wierceń poziomych rurą przeciskową ochronną DZ. 400/36,4 wraz z kosztem rury ochronnej | m | 760 | 0 | 0
6 | Przeciąganie rurociągów z rur ciśnieniowych DZ 250 SDR 26 o połączeniach zgrzewanych w rurze ochronnej 400/36,4 na płozach z tworzyw sztucznych | m | 760 | 0 | 0
7 | Montaż rurociągów stalowych spawanych o średnicvy zewnętrznej do 508,0 mm . Grubość ścianki do 11,0 mm- 450x3,0 stal 1,4301 - rura osłonowa | m | 5 | 0 | 0
8 | Wykonanie dostawy i montażu studzienek kanalizacyjnych betonowych Ø 1200 | kpl. | 3 | 0 | 0
9 | Wykonanie dostawy i montażu studzienek kanalizacyjnych betonowych Ø 600 | kpl. | 12 | 0 | 0
10 | Wykonanie próby szczelności rurociągów o Ø 250 | m | 1115 | 0 | 0
11 | Wykonanie inspekcji TV rurociągów o Ø 250 | m | 1115 | 0 | 0
12 | Cięcie nawierzchni z mas mineralno - asfaltowych na głębokość 12 cm | m | 410 | 0 | 0
13 | Mechaniczne rozebranie nawierzchni z mieszanek mineralno-bitumicznych gr. 12 cm | m2 | 1000 | 0 | 0
14 | Mechaniczne rozebranie podbudowy z kruszywa kamiennego gr. 25 cm | m2 | 1000 | 0 | 0
15 | Rozebranie krawężników betonowych 15/30 łącznie z ławami | m | 380 | 0 | 0
16 | Frezowanie nawierzchni bitumicznej o gr.4 cm z wywozem destruktu | m2 | 205 | 0 | 0
17 | Warstwa odsączająca z piasku gr. 20 cm | m2 | 1000 | 0 | 0
18 | Podbudowa z kruszywa łamanego gr. po zagęszczeniu 20 cm | m2 | 1000 | 0 | 0
19 | Skropienie podbudowy emulsją asfaltową | m2 | 1205 | 0 | 0
20 | Nawierzchnia asfaltowa - warstwa wiążąca 8 cm, AC16 W | m2 | 1000 | 0 | 0
21 | Wklejenie geowłókniny na połączeniu starej i nowej nawierzchni | m2 | 205 | 0 | 0
22 | Nawierzchnia asfaltowa - warstwa ścieralna 5 cm, AC8 S | m2 | 1205 | 0 | 0
23 | Krawężniki betonowe o wymiarach 15/30 łącznie z ławami | m | 380 | 0 | 0
24 | Obudowa skarp przy studniach kanalizacyjnych z płyt betonowych EKO na podsypce żwirowej na gr. 5 cm. | m2 | 108 | 0 | 0
25 | Opaska z kostki betonowej gr. 8 cm wokół włazów studni | m | 33 | 0 | 0
Razem kolektor tranzytowy Murzasichle |  |  |  |  | 0