## warunki ogólne
Lp. | Kod poz. przedm. | Wyszczególnienie Elementów Rozliczeniowych | Jednostka |  | Cena | Wartość (PLN)
|  |  | Nazwa | Ilość | Jedn. (PLN)
1. | 2. | 3. | 4. | 5. | 6. | 7.
1 | A1 | Dokumentacja do opracowania przez Wykonawcę: - uzgodnienie przebiegu tras przed rozpoczęciem Robót - geodezyjna, - powykonawcza, - organizacja ruchu drogowego, - pozostałe wymagane projekty i opracowania | ryczałt | 1
2 | A2 | Koszty związane z zajęciem pasa drogowego oraz umieszczeniem obcych urządzeń w pasie drogowym na czas prowadzenia Robót | ryczałt | 1
3 | A3 | Koszty związane z objazdami i organizacją ruchu, dostarczenie i zainstalowanie urządzeń zabezpieczających (zapory, światła ostrzegawcze, sygnały, znaki, itp.) | ryczałt | 1
Razem WARUNKI OGÓLNE
przenieść do zbiorczego zestawienia kosztów

## Kanalizacja Biały Dunajec
Lp. | Kod poz. przedm. | Wyszczególnienie Elementów Rozliczeniowych | Jednostka |  | Cena | Wartość (PLN)
|  |  | Nazwa | Ilość | Jedn. (PLN)
1 | 2 | 3 | 4 | 5 | 6. | 7.
Budowa kanalizacji sanitarnej w miejscowości Biały Dunajec
1 | B1 | Wykonanie pomiarów i inwentaryzacji powykonawczej przy budowie rurociągu kanalizacji sanitarnej grawitacyjnej | m | 610
2 | B2 | Wykonanie sieci kanalizacji sanitarnej z rur PVC-SN8 litych o Ø 200 mm (Wykonanie wykopów, wykonanie podsypki i obsypki, zasypanie wykopów) | m | 490
3 | B3 | Wykonanie przewiertu sterowanego (metoda bezwykopowa), rurami PE 100, SDR 11, PN10, Dn200˙mm. | m | 30
4 | B4 | Wykonanie sieci kanalizacji sanitarnej z rur PVC-SN8 litych o Ø 160 mm (Wykonanie wykopów, wykonanie podsypki i obsypki, zasypanie wykopów) | m | 90
5 | B5 | Wykonanie dostawy i montażu betonowych studni kanalizacyjnych Ø 1000 mm | kpl. | 8
6 | B6 | Wykonanie dostawy i montażu studzienek kanalizacyjnych z PCV Ø 600 | kpl. | 14
7 | B7 | Wykonanie dostawy i montażu studzienek kanalizacyjnych z PCV Ø 425 | kpl. | 18
8 | B8 | Wykonanie próby szczelności rurociągów o Ø 160 - Ø 200 | m | 610
9 | B9 | Wykonanie inspekcji TV rurociągów o Ø 160 - Ø 200 | m | 610
10 | B10 | Wykonanie umocnienia koryta potoku Krajowego | ryczałt | 1
11 | B11 | Wykonanie podbudowy z kruszywa łamanego stabilizowanego mechanicznie pod drogi asfaltowe, warstwa dolna (gr. 20 cm) i warstwa górna (15 cm) | m2 | 70
12 | B12 | Wykonanie nawierzchni z tłucznia kamiennego, warstwa dolna, gr. 20 cm | m2 | 800
13 | B13 | Wykonanie nawierzchni z tłucznia kamiennego, warstwa dolna, gr. 15 cm | m2 | 800
14 | B14 | Wykonanie warstwy wiążącej z mieszanek mineralno - bitumicznych gr. 5 cm | m2 | 70
15 | B15 | Wykonanie warstwy ścieralnej z mieszanek mineralno - bitumicznych z gr. 4 cm | m2 | 70
Razem Kanalizacja – Biały Dunajec
przenieść do zbiorczego zestawienia kosztów

## Podłączenia kanalizacji sanitar
Lp. | Kod poz. przedm. | Wyszczególnienie Elementów Rozliczeniowych | Jednostka |  | Cena | Wartość (PLN)
|  |  | Nazwa | Ilość | Jedn. (PLN)
1 | 2 | 3 | 4 | 5 | 6. | 7.
Budowa podłączeń kanalizacji sanitarnej w miejscowości Biały Dunajec
1 | C1 | Wykonanie pomiarów i inwentaryzacji powykonawczej przy budowie rurociągu kanalizacji sanitarnej grawitacyjnej | m | 41
2 | C2 | Wykonanie sieci kanalizacji sanitarnej z rur PVC-SN8 litych o Ø 160 mm (Wykonanie wykopów, wykonanie podsypki i obsypki, zasypanie wykopów) | m | 41
3 | C3 | Wykonanie dostawy i montażu studzienek kanalizacyjnych z PCV Ø 425 | kpl. | 3
4 | C4 | Wykonanie próby szczelności rurociągów o Ø 160 - Ø 200 | m | 41
5 | C5 | Wykonanie inspekcji TV rurociągów o Ø 160 - Ø 200 | m | 41
6 | C6 | Odtworzenie nawierzchni gruntowych w obrębie prywatnych posesji po zakończeniu robót kanalizacyjnych | kpl. | 1
Podłączenia kanalizacji sanitarnej – Biały Dunajec
przenieść do zbiorczego zestawienia kosztów

## ZBIORCZE
ZBIORCZE ZESTAWIENIE
Część | Opis | Wartość w PLN
A | Warunki Ogólne
B | Kanalizacja Biały Dunajec
C | Podłączenia kanalizacji sanitarnej - Biały Dunajec
Razem
Wartośc bez VAT
Wartośc VAT
Wartośc z VAT
| powyższe wartości należy przenieść do formularza ofertowego Wykonawcy pkt. 2.1) | albo wywalić albo zostawić